## Detalhada
Ficha cadastral - Detalhada
Metadados Produto
Informações Gerais
MARCA | Brastemp
NOME DO PRODUTO | Coifa de Parede Brastemp 90 cm inox piramidal 5 e 6 bocas com Duplo Filtro - BAI91BR
DESCRIÇÃO CURTA | A Coifa Brastemp pode ser instalada no modo depurador ou exaustor. Design, sofisticação e alta capacidade de sucção garantindo um ar sempre limpo.
CÓDIGO DO MODELO | BAI91BR
CÓDIGO DO MODELO (UNIDADE EXTERNA)
LINHA | NÃO APLICÁVEL
FAMÍLIA
CATEGORIA | Coifa e Depurador
Características Básicas
BOCAS
NÚMERO MÁXIMO DE FATIAS DE PÃO POR VEZ
NÚMERO DE VELOCIDADES | 3
SERVIÇOS
NÚMERO DE SKUS APLICÁVEIS
MODO AQUECER
CAPACIDADE VOLUME TOTAL (l)
ÁGUA GELADA
CAPACIDADE TOTAL LÍQUIDA (l)
FORMATO DO PRODUTO | Piramidal
CAPACIDADE DE RESFRIAMENTO (Btu/h)
CAPACIDADE DE LAVAGEM - ROUPA SECA (kg)
CAPACIDADE DE ARMAZENAMENTO
COR PRINCIPAL (VISÃO FRONTAL) | Inox
CAPACIDADE DA JARRA (l)
TIPO DE PRODUTO | Parede
CAPACIDADE (kg)
TIPO DE DEGELO
SKUS APLICÁVEIS
OPÇÕES DE TEMPERATURA
TAMANHO DO FOGÃO INDICADO | Acima de 4 bocas
PAINEL DE CONTROLE TOUCH
TAMANHO SUPORTADO DO GALÃO
NÚMERO DE PORTAS
ABERTURA
CAPACIDADE LÍQUIDA (l)
CAPACIDADE DE SECAGEM - ROUPA MOLHADA (kg)
SISTEMA DE BATIMENTO
MÉTODO DE PREPARO
GRILL
CAPACIDADE DE AQUECIMENTO (Btu/h)
SISTEMA DE MOAGEM
FUNCIONAMENTO
PAINEL DE CONTROLE | Botão
CICLO DO PRODUTO
MATERIAL DO PRODUTO
POSIÇÃO DO FREEZER
MANTER AQUECIDO
ACENDIMENTO
PROGRAMAÇÃO ANTECIPADA
ACABAMENTO DA MESA
ÁGUA QUENTE
PORTA REMOVIVEL
DUPLO FORNO
CONTROLE DE TEMPERATURA
CAPACIDADE (l)
TIMER
Modo de Instalação
VOLTAGEM | 127 V,220 V
PLUGUE E TOMADA | 10 A
TIPO DE PRODUTO | Parede
OUTROS REQUISITOS
Dimensões e Peso (sem embalagem)
LARGURA (cm) | 89.8
PESO LÍQUIDO (kg) | 7.8
ALTURA (cm)
PROFUNDIDADE (cm) | 45
Principais Diferenciais
NOME 1 | Duplo Filtro
DIFERENCIAL 1 (NOME+DESCRIÇÃO)
CLAIM PRINCIPAL
DESCRIÇÃO 1 | Duplo filtro de carvão ativado e de alumínio que é removível e pode ser levado à lava-louça.
DIFERENCIAL 2 (NOME+DESCRIÇÃO)
NOME 2 | Três velocidades
DIFERENCIAL 3 (NOME+DESCRIÇÃO)
DESCRIÇÃO 2 | Você aperta um botão e pronto: a coifa fica com a potência ideal para a sua necessidade do momento.
NOME 3 | Modo depurador
DESCRIÇÃO 3 | Não precisa de duto ou tubulação. Ele filtra e purifica o ar com fumaça e gordura, devolvendo ar limpo para o ambiente.
Diferenciais do Produto
DESCRIÇÃO LONGA
Outros Diferenciais
NOME 4 | Modo exaustor
DIFERENCIAL 4 (NOME+DESCRIÇÃO)
DESCRIÇÃO 4
DIFERENCIAL 5 (NOME+DESCRIÇÃO)
DIFERENCIAL 6 (NOME+DESCRIÇÃO)
NOME 5
DESCRIÇÃO 5
DIFERENCIAL 7 (NOME+DESCRIÇÃO)
DIFERENCIAL 8 (NOME+DESCRIÇÃO)
NOME 6
DESCRIÇÃO 6
DIFERENCIAL 9 (NOME+DESCRIÇÃO)
NOME 7
DIFERENCIAL 10 (NOME+DESCRIÇÃO)
DESCRIÇÃO 7
NOME 8
DESCRIÇÃO 8
NOME 9
DESCRIÇÃO 9
NOME 10
DESCRIÇÃO 10
Funcionalidades
FUNÇÃO VAPOR
FILTROS DE POLPA
AJUSTES DE ESPESSURA
PROGRAMAS DE SECAGEM
PAINEL DE CONTROLE | Botão
PROGRAMAS DE LAVAGEM
FUNÇÃO TRITURAR GELO
REDUÇÃO DE CLORO LIVRE
REGULAGEM DE ALTURA DOS BATEDORES
NÚMERO DE PROGRAMAS DE LAVAGEM
NÚMERO DE VELOCIDADES | 3
NÚMERO DE MODOS DE FUNCIONAMENTO
NÚMERO DE SKUS APLICÁVEIS
FUNÇÃO MANTER AQUECIDO
FUNÇÃO PULSAR
PRÉ-AQUECIMENTO RÁPIDO
NÍVEIS DE TEMPERATURA
PORTÁTIL (SEM FIO)
FILTRO AJUSTÁVEL 3-EM-1
BASE ANTIDERRAPANTE
QUANTIDADE DE ÁGUA GELADA EM UMA HORA
AVISO SONORO
CICLOS DE LAVAGEM
PONTOS DE CONTATO
RESISTENTE AO DESBOTAMENTO
MODO VENTILAR
FUNÇÃO DEPURADOR | Sim
INDICADOR DE ÁGUA GELADA
MODO REFRIGERAR
FUNÇÃO CRISP
CONTROLE DE TEMPERATURA DE SECAGEM
LED INDICADOR DE FUNCIONAMENTO
FUNÇÃO REAQUECER
CONTROLE DE ESPESSURA
RETENÇÃO DE PARTÍCULAS
SKUS RELACIONADOS
TECLAS TOUCH
FUNÇÃO EXAUSTOR | Sim
QUANTIDADE DE ÁGUA GELADA EM UMA HORA (l/h)
NÍVEIS DE ÁGUA
FILTRO DE RESÍDUOS
SUPORTA ALIMENTOS QUENTES
FUNÇÃO DESLIGAR DISPLAY
FUNÇÃO DESCONGELAR
PEÇA COM TECNOLOGIA EXCLUSIVA
TRAVA DO PAINEL TOUCH
RESISTENTE À TEMPERATURA ELEVADA
MODO UMIDIFICAR
ACESSÓRIOS LAVÁVEIS EM LAVA-LOUÇAS
EFICIÊNCIA BACTERIOLÓGICA
FUNÇÃO CICLO RÁPIDO
BICA MÓVEL
PROTETOR DE RESPINGO
PROTETOR DE LÂMINAS
KIT CORTE EM CUBOS
FUNÇÃO MICRO-ONDAS
FILTRO REMOVÍVEL
VELOCIDADE REVERSO
BATEDOR DE OVOS
DISPLAY
NÍVEL AUTOMÁTICO DE ÁGUA
NICHO PARA FIO
VIDA ÚTIL DO REFIL
FUNÇÃO SILENCIOSO
RECEITAS PRÉ-PROGRAMADAS
FUNÇÃO BAGEL
BANDEJA REMOVÍVEL
SELETOR DE INTENSIDADE
CONTROLE DE TEMPERATURA DE LAVAGEM
TEMPERATURA MÁXIMA SUPORTADA (°C)
NÚMERO DE FUNÇÕES
PROTETOR DE PANELAS
MODO AQUECER
NECESSITA DE TÉCNICO PARA REPARO
VELOCIDADE DE EXTRAÇÃO (rpm)
INDICADOR DE ETAPAS
TAMPA PARA ADICIONAR INGREDIENTES LÍQUIDOS
FUNÇÃO ESTERILIZAÇÃO
ESPREMEDOR DE CÍTRICOS
ÁGUA QUENTE
VAZÃO (l/h)
FUNÇÃO SONO BOM
RELÓGIO
MODO DESUMIDIFICAR
COPOS COM TAMPAS
MARCAS DE MEDIÇÃO
HORÁRIO PROGRAMÁVEL
LAVÁVEL EM LAVA-LOUÇAS
FUNÇÃO SANDUÍCHE
DISCO DE CERÂMICA LIMPA-FÁCIL
TIPO DE ACIONAMENTO
INDICADOR REABASTECIMENTO DE LÍQUIDO SECANTE
NÍVEIS DE POTÊNCIA
SUPORTE DO GALÃO REMOVÍVEL
FUNÇÃO EMISSÃO DE ÍONS
TIMER
FUNÇÃO EJEÇÃO AUTOMÁTICA
DESLIGAMENTO AUTOMÁTICO
REUTILIZAÇÃO DE ÁGUA
NÚMERO DE TUBOS SOCADORES
FILTRO PERMANENTE
VISOR DE NÍVEL DE ÁGUA
VEDAÇÃO DA TAMPA
BOCA DE ALIMENTAÇÃO EXTRA-LARGA
TEMPERATURA DE OPERAÇÃO (°C)
FUNÇÃO ANTIAMASSADO
RECEITAS - TECLAS RÁPIDAS
FURADOR DE GALÃO
SISTEMA ANTITRANSBORDO
USO EM PRODUTOS COM ANTIADERENTE
DISPLAY DIGITAL
FUNÇÃO SWING
BALANÇA INTEGRADA
FUNÇÃO AUTOLIMPEZA
PRÉ-LAVAGEM
CENTRALIZADOR AUTOMÁTICO
TIMER COM DESLIGAMENTO AUTOMÁTICO
RECEITAS - OUTRAS
TIPO DE PAINEL
BARRA REGRESSIVA DE TOSTAGEM
SELEÇÃO POR TIPO DE ROUPA
MOLHO
FUNÇÃO SIGA-ME
VÁLVULA CORTA-GÁS
TRAVA DE SEGURANÇA
TIPO DE DISPLAY
FUNÇÃO TIRA MANCHAS
SECA EDREDON
DILUIÇÃO ANTI-MANCHA
REFIL TROCA FÁCIL
TEMPERATURA MÁXIMA ÁGUA (°C)
FUNÇÃO MEMÓRIA
FILTRO ELIMINA FIAPOS
SISTEMA DE REFRIGERAÇÃO
FUNÇÃO TIMER
FUNÇÃO NÍVEL DE SUJEIRA
NÍVEL DE RUÍDO (dBA)
INDICADOR DE TROCA DO REFIL
TECNOLOGIA
NÚMERO DE VELOCIDADES - RESFRIAMENTO
LIGADO NA REDE DE ÁGUA
BOTÃO CANCELAR
DIÂMETRO DO PRATO (cm)
TIPO DE VELOCIDADE - RESFRIAMENTO
CONTROLE DE TEMPERATURA
FUNÇÃO APAGAR VISOR
TIPO DE FUNCIONAMENTO
CAPACIDADE VOLUME ÚTIL (l)
NÚMERO DE VELOCIDADES - AQUECIMENTO
FUNÇÃO AGITAÇÃO DELICADA
FUNÇÃO TURBO LAVAGEM
TIPO DE VELOCIDADE - AQUECIMENTO
FUNÇÃO AUTOLIMPEZA
DIRECIONADOR DE AR (ALETA) VERTICAL
SELEÇÃO POR COR DE ROUPA
COMPARTIMENTO DE RESÍDUOS
DIRECIONADOR DE AR (ALETA) HORIZONTAL
TERMOSTATO
LAVA EDREDON
ESPESSURA DA FENDA (cm)
VAZÃO DE AR (m³/h)
TEMPERATURA MÍNIMA (°C)
CAPACIDADE DO RESERVATÓRIO (l)
ACOMPANHAMENTO DAS ETAPAS
TEMPERATURA MÁXIMA (°C)
AVANÇA ETAPAS
ADIAR INÍCIO
TIPO DE TECNOLOGIA
PAUSA
RODINHAS 360
TIPO DE GÁS REFRIGERANTE
NÚMERO DE ENXÁGUES
ENXÁGUE ANTIALERGICO
MOLDURA INCLUSA
ECONOMIA DE SABÃO
CICLO PARA AMACIANTE
TIPOS DE CENTRIFUGAÇÃO
VELOCIDADE DE CENTRIFUGAÇÃO (rpm)
Classificação Energética
MESA (127 V)
CLASSIFICAÇÃO ENERGÉTICA (127 V) | NÃO APLICÁVEL
CLASSIFICAÇÃO ENERGÉTICA (220 V) | NÃO APLICÁVEL
MESA (220 V)
CLASSIFICAÇÃO ENERGÉTICA (BIVOLT) | NÃO APLICÁVEL
MESA (BIVOLT)
FORNO (127 V)
FORNO (220 V)
FORNO (BIVOLT)
Serviços
GARANTIA (meses) | 12
GARANTIA PRODUTO (meses)
Garantia do Condensador de Microcanal (meses)
GARANTIA PORTA (meses)
GARANTIA DO COMPRESSOR (meses)
INSTALAÇÃO GRATUITA | Não
Acessórios
ACESSÓRIOS QUE ACOMPANHAM O PRODUTO
Dimensões do nicho de embutir
PROFUNDIDADE (cm) | 45
LARGURA (cm) | 89.8
ALTURA (cm) | 56
Dimensões e peso (com embalagem)
LARGURA (cm) | 97
ALTURA (cm) | 54
PROFUNDIDADE (cm) | 32
PESO BRUTO (kg) | 10.3
Dimensão do Recorte Frontal do Móvel
LARGURA (cm)
ALTURA (cm)
Especificações elétricas
POTÊNCIA ÚTIL 127 V (W)
POTÊNCIA 127 V (W) | 265
POTÊNCIA ÚTIL 220 V (W)
POTÊNCIA 220 V (W) | 256
POTÊNCIA ÚTIL BIVOLT (W)
POTÊNCIA BIVOLT (W)
CONSUMO APROXIMADO DE ENERGIA 127 V (kWh) | 0.26
POTÊNCIA DA LÂMPADA (W)
CONSUMO APROXIMADO DE ENERGIA 220 V (kWh) | 0.25
CONSUMO DE ENERGIA EM MODO STANDBY 127 V (kWh)
CONSUMO DE ENERGIA EM MODO STANDBY 220 V (kWh)
CONSUMO APROXIMADO DE ENERGIA BIVOLT (kWh)
CORRENTE (AMPERAGEM) 127 V (A) | 2.09
FREQUÊNCIA 127 V (Hz) | 60
CORRENTE (AMPERAGEM) 220 V (A) | 1.16
FREQUÊNCIA 220 V (Hz) | 60
CORRENTE (AMPERAGEM) BIVOLT (A)
CONSUMO DE ENERGIA EM MODO STANDBY BIVOLT (kWh)
FREQUÊNCIA BIVOLT (Hz)
Certificação
SELO INMETRO NO PRODUTO | NÃO APLICÁVEL
CERTIFICADOS / NORMAS / SEGURANÇA
CERTIFICAÇÃO DO INMETRO | UL-BR 13.0568
CLASSIFICAÇÃO NÍVEL DE RUÍDO (IBAMA)
NÍVEL DE RUÍDO (dBA)
NÍVEL DE RUÍDO 127 V (dBA) | 70
NÍVEL DE RUÍDO 220 V (dBA) | 70
NÍVEL DE RUÍDO BIVOLT (dBA)
Acabamento
MATERIAL DE FABRICAÇÃO
MATERIAL DO PRODUTO
TREMPE
EXTERNO DO FORNO
EXTERNO
DUTO | INOX
CUBA
PRODUTO | INOX
PRATELEIRAS, CESTOS E GAVETAS REFRIGERADOR
PRATELEIRAS, CESTOS E GAVETAS
PORTA/TAMPA
PORTA
LÂMINA
INTERNO DO FORNO
INTERNO
GABINETE (EXTERNO)
TIGELA
GABINETE
TAMPA
PRATELEIRAS, CESTOS E GAVETAS FREEZER
PROTEÇÃO CONTRA CORROSÃO
COPO/JARRA
BATEDOR
CESTO
TAMPÃO
PUXADORES
PUXADOR
DISCOS
TIPO DO PUXADOR
Requisitos para Instalação
LOCALIZAÇÃO DO CABO DE ALIMENTAÇÃO (VISÃO FRONTAL) | Superior Direito
PRESSÃO DE FUNCIONAMENTO (bar)
COMPRIMENTO APROXIMADO DA MANGUEIRA DE ENTRADA (cm)
LOCALIZAÇÃO DA ENTRADA DE GÁS (VISÃO FRONTAL)
LOCALIZAÇÃO DA ENTRADA DE ÁGUA (VISÃO FRONTAL)
BITOLA DA TUBULAÇÃO DE CONEXÃO
ALTURA PARA INSTALAÇÃO ACIMA DA MESA DO FOGÃO (cm) | 65
DISTÂNCIA MÍNIMA ENTRE A UNIDADE INTERNA E EXTERNA (m)
LOCALIZAÇÃO DA SAÍDA DE ÁGUA (VISÃO FRONTAL)
DISTÂNCIA MÁXIMA ENTRE A UNIDADE INTERNA E EXTERNA (m)
DESNÍVEL MÁXIMO (m)
COMPRIMENTO APROXIMADO DA MANGUEIRA DE SAÍDA (cm)
Itens Inclusos na Embalagem
ITENS INCLUSOS NA EMBALAGEM | Manual, Coifa Piramidal
KIT DE INSTALAÇÃO EXAUSTÃO (ACESSÓRIOS + DUTO) | Sim
Dicas de Uso
DICA DE USO 1 | Quando ligar e desligar a coifa. Recomenda-se ligar a Coifa 5 minutos antes de começar a cozinhar e mantê-la funcionando por cerca de 15 minutos após terminar de cozinhar. Quando houver muito vapor na cozinha, é adequado ligar a Coifa na velocidade máxima de sucção.
DICA DE USO 2 | Limpeza do filtro de gordura. O filtro metálico de gordura possui duração ilimitada. Ele deverá ser lavado, pelo menos, uma vez ao mês, manualmente ou na lava-louças (utilize um ciclo curto e baixa temperatura). Se for lavado na lava-louças, a superfície do filtro poderá ficar opaca. Isto não irá causar nenhuma redução no desempenho.
DICA DE USO 3 | Limpeza do filtro de carbono. O filtro de carbono deve ser substituídocada 4 meses.
DICA DE USO 4 | Limpeza em geral. 1. O produto deve ser limpo regularmente tanto interna como externamente. O acúmulo de gordura no interior do filtro diminui o rendimento da Coifa. 2. Desligue o disjuntor ou retire o plugue da tomada antes de limpar ou realizar qualquer manutenção no produto. 3. Não utilize panos ou esponjas encharcadas, nem jatos d’água. 4. Não utilize cera nem produtos de limpeza com silicone ou materiais inflamáveis sobre a Coifa. 5. Não utilize materiais abrasivos, como esponjas de aço ou saponáceos, objetos pontiagudos ou cortantes, nem álcool ou produtos de limpeza com silicone porque podem danificar o produto. 6. Para limpeza de rotina utilize apenas um pano ou esponja macia, com sabão neutro, desengordurantes ou detergentes (suaves ou neutros). 7. Sempre remova o resto de detergente com pano umedecido e seque o produto com pano ou papel. O acúmulo de água e resíduos pode provocar o aparecimento de manchas e desencadear o processo de ferrugem. 8. Para evitar riscos e manchas
DICA DE USO 5
DICA DE USO 6
DICA DE USO 7
DICA DE USO 8
DICA DE USO 9
DICA DE USO 10
Dicas de Instalação
DICA DE INSTALAÇÃO 1 | Recomendamos que a primeira instalação de sua coifa seja feita pela Rede de Serviços Consul. Esta instalação é gratuita.
DICA DE INSTALAÇÃO 2 | 1 - Antes e chamar o tecnico certifique-se de que todos os trabalho de pré-instalação necessário foram realizados(exemplo: instalação de tomada e/ou passagem para o tubo de exaustão).
DICA DE INSTALAÇÃO 3 | 2 - Verifique se a tomada onde o produto será instalado tem o novo padrão de plugue, segundo o INMETRO.
DICA DE INSTALAÇÃO 4 | 3 - Certifique-se de que a parede ou móvel onde a Coifa será instalada é forte o suficiente para suportar o peso do produto. Se for instalar o produto em uma parede "dry-wall", recomendamos que não seja realizada a instalação da sua Coifa antes de contatar um representante técnico exclusivo deste tipo de material.
DICA DE INSTALAÇÃO 5 | 4 - Se optar por não utilizar a rede de serviços Consul para sua instalação, siga as especificações descritas no manual de instruções.
DICA DE INSTALAÇÃO 6
DICA DE INSTALAÇÃO 7
DICA DE INSTALAÇÃO 8
DICA DE INSTALAÇÃO 9
DICA DE INSTALAÇÃO 10
Perguntas Frequentes
PERGUNTA 1
PERGUNTA 2
PERGUNTA 3
PERGUNTA 4
PERGUNTA 5
PERGUNTA 6
PERGUNTA 7
PERGUNTA 8
PERGUNTA 9
PERGUNTA 10
Informações Legais
TEXTO LEGAL 1
TEXTO LEGAL 2
TEXTO LEGAL 3
TEXTO LEGAL 4
TEXTO LEGAL 5
TEXTO LEGAL 6
Identificação do produto
CÓDIGO DO PRODUTO
CÓDIGO DO PRODUTO (127 V) | BAI91BRANA
CÓDIGO DO PRODUTO (SEM TENSÃO)
CÓDIGO DO PRODUTO - UNIDADE INTERNA (127 V)
CÓDIGO DO PRODUTO - UNIDADE EXTERNA (127 V)
CÓDIGO DO PRODUTO (220 V) | BAI91BRBNA
CÓDIGO EAN 13
CÓDIGO DO PRODUTO (BIVOLT)
CÓDIGO DO PRODUTO - UNIDADE INTERNA (220 V)
CÓDIGO EAN 13 (127 V) | 7891129224025
CÓDIGO DO PRODUTO - UNIDADE EXTERNA (220 V)
CÓDIGO EAN 13 (220 V) | 7891129224032
CÓDIGO EAN 13 (SEM TENSÃO)
CÓDIGO EAN 13 - UNIDADE INTERNA (127 V)
CÓDIGO EAN 13 (BIVOLT) | NÃO APLICÁVEL
CÓDIGO EAN 13 - UNIDADE EXTERNA (127 V)
CÓDIGO EAN 13 - UNIDADE INTERNA (220 V)
CÓDIGO EAN 13 - UNIDADE EXTERNA (220 V)
Outras Cores
SECUNDÁRIA (VISÃO FRONTAL) | Inox
LATERAIS (VISÃO FRONTAL) | Inox
CAVIDADE
PORTA DO FORNO
Iluminação
ILUMINAÇÃO | Sim
TIPO DE ILUMINAÇÃO INTERNA REFRIGERADOR
TIPO DE ILUMINAÇÃO INTERNA
QUANTIDADE DE LÂMPADAS | 2
TIPO DE ILUMINAÇÃO INTERNA FREEZER
MODELO DA LÂMPADA | HALOGENAS
POTÊNCIA DA LÂMPADA 127 V (W) | 28
POTÊNCIA DA LÂMPADA 220 V (W) | 40
POTÊNCIA DA LÂMPADA BIVOLT (W)
Dimensões da Chaminé Estética (sem embalagem)
ALTURA DO DUTO REGULÁVEL | NÃO APLICÁVEL
LARGURA (cm) | 89.8
ALTURA MÍNIMA (cm) | 56
ALTURA MÁXIMA (cm) | 86
PROFUNDIDADE (cm) | 45
Especificações de Sucção
CAPACIDADE DE SUCÇÃO MÁXIMA 127 V (m³/h) | 555
CAPACIDADE DE SUCÇÃO MÁXIMA 220 V (m³/h) | 539
CAPACIDADE DE SUCÇÃO MÁXIMA BIVOLT (m³/h)
CAPACIDADE DE SUCÇÃO DE ACORDO COM A NORMA IEC 127 V (m³/h) | 555
CAPACIDADE DE SUCÇÃO DE ACORDO COM A NORMA IEC 220 V (m³/h) | 539
CAPACIDADE DE SUCÇÃO DE ACORDO COM A NORMA IEC BIVOLT (m³/h)
SUCÇÃO PERIMETRAL

## Básica
Ficha cadastral - Básica
Metadados Produto
Informações Gerais
MARCA | Brastemp
NOME DO PRODUTO | Coifa de Parede Brastemp 90 cm inox piramidal 5 e 6 bocas com Duplo Filtro - BAI91BR
DESCRIÇÃO CURTA | A Coifa Brastemp pode ser instalada no modo depurador ou exaustor. Design, sofisticação e alta capacidade de sucção garantindo um ar sempre limpo.
CÓDIGO DO MODELO | BAI91BR
CÓDIGO DO MODELO (UNIDADE EXTERNA)
LINHA | NÃO APLICÁVEL
FAMÍLIA
CATEGORIA | Coifa e Depurador
Características Básicas
BOCAS
NÚMERO MÁXIMO DE FATIAS DE PÃO POR VEZ
NÚMERO DE VELOCIDADES | 3
SERVIÇOS
CAPACIDADE VOLUME TOTAL (l)
ÁGUA GELADA
CAPACIDADE TOTAL LÍQUIDA (l)
FORMATO DO PRODUTO | Piramidal
CAPACIDADE DE RESFRIAMENTO (Btu/h)
CAPACIDADE DE ARMAZENAMENTO
COR PRINCIPAL (VISÃO FRONTAL) | Inox
CAPACIDADE DA JARRA (l)
TIPO DE PRODUTO | Parede
TIPO DE DEGELO
OPÇÕES DE TEMPERATURA
TAMANHO DO FOGÃO INDICADO | Acima de 4 bocas
PAINEL DE CONTROLE TOUCH
TAMANHO SUPORTADO DO GALÃO
NÚMERO DE PORTAS
SISTEMA DE BATIMENTO
MÉTODO DE PREPARO
GRILL
CAPACIDADE DE AQUECIMENTO (Btu/h)
SISTEMA DE MOAGEM
FUNCIONAMENTO
PAINEL DE CONTROLE | Botão
CICLO DO PRODUTO
MATERIAL DO PRODUTO
POSIÇÃO DO FREEZER
MANTER AQUECIDO
ACENDIMENTO
PROGRAMAÇÃO ANTECIPADA
ACABAMENTO DA MESA
PORTA REMOVIVEL
DUPLO FORNO
CONTROLE DE TEMPERATURA
CAPACIDADE (l)
TIMER
Modo de Instalação
VOLTAGEM | 127 V,220 V
PLUGUE E TOMADA | 10 A
TIPO DE PRODUTO | Parede
OUTROS REQUISITOS
Dimensões e Peso (sem embalagem)
LARGURA (cm) | 89.8
PESO LÍQUIDO (kg) | 7.8
ALTURA (cm)
PROFUNDIDADE (cm) | 45
Principais Diferenciais
NOME 1 | Duplo Filtro
DIFERENCIAL 1 (NOME+DESCRIÇÃO)
CLAIM PRINCIPAL
DESCRIÇÃO 1 | Duplo filtro de carvão ativado e de alumínio que é removível e pode ser levado à lava-louça.
DIFERENCIAL 2 (NOME+DESCRIÇÃO)
NOME 2 | Três velocidades
DIFERENCIAL 3 (NOME+DESCRIÇÃO)
DESCRIÇÃO 2 | Você aperta um botão e pronto: a coifa fica com a potência ideal para a sua necessidade do momento.
NOME 3 | Modo depurador
DESCRIÇÃO 3 | Não precisa de duto ou tubulação. Ele filtra e purifica o ar com fumaça e gordura, devolvendo ar limpo para o ambiente.
Funcionalidades
PAINEL DE CONTROLE | Botão
NÚMERO DE VELOCIDADES | 3
TIMER
CONTROLE DE TEMPERATURA
Dimensão do Recorte Frontal do Móvel
LARGURA (cm)
ALTURA (cm)
Acabamento
MATERIAL DO PRODUTO
Dimensões da Chaminé Estética (sem embalagem)
ALTURA DO DUTO REGULÁVEL | NÃO APLICÁVEL
LARGURA (cm) | 89.8
ALTURA MÍNIMA (cm) | 56
ALTURA MÁXIMA (cm) | 86
PROFUNDIDADE (cm) | 45

## Informações Gerais
Ficha cadastral - Informações Gerais
Metadados Produto

## Itens de Varejo
Ficha cadastral - Itens de Varejo
Metadados Produto
Informações Gerais
CÓDIGO DO MODELO | BAI91BR
Identidade do Produto (Varejo)
PRODUTO | Coifa
Dados do Fornecedor (Varejo)
FABRICAÇÃO / ORIGEM PRODUTO | Importado
FABRICANTE | Whirlpool
CNPJ DO FABRICANTE | 59.105.999/0028-04 (SP-USP)
UF DO FABRICANTE | SP
NCM
Caixa Master (Varejo)
CÓDIGO DUN 14
CÓDIGO DUN 14
QUANTIDADE NA CAIXA
QUANTIDADE NA CAIXA
LARGURA (cm) | 96
LARGURA (cm) | 96
ALTURA (cm) | 53.5
ALTURA (cm) | 53.5
PROFUNDIDADE (cm) | 31.5
PROFUNDIDADE (cm) | 31.5
PESO BRUTO (kg) | 10.3
PESO BRUTO (kg) | 10.3
Contato (Varejo)
SAC | http://www.brastemp.com.br/assistencia-brastemp
SAC | http://www.brastemp.com.br/assistencia-brastemp

## Recomendada
Ficha cadastral - Recomendada
Metadados Produto
Informações Gerais
MARCA | Brastemp
NOME DO PRODUTO | Coifa de Parede Brastemp 90 cm inox piramidal 5 e 6 bocas com Duplo Filtro - BAI91BR
DESCRIÇÃO CURTA | A Coifa Brastemp pode ser instalada no modo depurador ou exaustor. Design, sofisticação e alta capacidade de sucção garantindo um ar sempre limpo.
CÓDIGO DO MODELO | BAI91BR
CÓDIGO DO MODELO (UNIDADE EXTERNA)
LINHA | NÃO APLICÁVEL
FAMÍLIA
CATEGORIA | Coifa e Depurador
Características Básicas
BOCAS
NÚMERO MÁXIMO DE FATIAS DE PÃO POR VEZ
NÚMERO DE VELOCIDADES | 3
SERVIÇOS
NÚMERO DE SKUS APLICÁVEIS
MODO AQUECER
CAPACIDADE VOLUME TOTAL (l)
ÁGUA GELADA
CAPACIDADE TOTAL LÍQUIDA (l)
FORMATO DO PRODUTO | Piramidal
CAPACIDADE DE RESFRIAMENTO (Btu/h)
CAPACIDADE DE ARMAZENAMENTO
COR PRINCIPAL (VISÃO FRONTAL) | Inox
CAPACIDADE DA JARRA (l)
TIPO DE PRODUTO | Parede
TIPO DE DEGELO
OPÇÕES DE TEMPERATURA
TAMANHO DO FOGÃO INDICADO | Acima de 4 bocas
PAINEL DE CONTROLE TOUCH
TAMANHO SUPORTADO DO GALÃO
NÚMERO DE PORTAS
SISTEMA DE BATIMENTO
MÉTODO DE PREPARO
GRILL
CAPACIDADE DE AQUECIMENTO (Btu/h)
SISTEMA DE MOAGEM
FUNCIONAMENTO
PAINEL DE CONTROLE | Botão
CICLO DO PRODUTO
MATERIAL DO PRODUTO
POSIÇÃO DO FREEZER
MANTER AQUECIDO
ACENDIMENTO
PROGRAMAÇÃO ANTECIPADA
ACABAMENTO DA MESA
PORTA REMOVIVEL
DUPLO FORNO
CONTROLE DE TEMPERATURA
CAPACIDADE (l)
TIMER
Modo de Instalação
VOLTAGEM | 127 V,220 V
PLUGUE E TOMADA | 10 A
TIPO DE PRODUTO | Parede
OUTROS REQUISITOS
Dimensões e Peso (sem embalagem)
LARGURA (cm) | 89.8
PESO LÍQUIDO (kg) | 7.8
ALTURA (cm)
PROFUNDIDADE (cm) | 45
Principais Diferenciais
NOME 1 | Duplo Filtro
DIFERENCIAL 1 (NOME+DESCRIÇÃO)
CLAIM PRINCIPAL
DESCRIÇÃO 1 | Duplo filtro de carvão ativado e de alumínio que é removível e pode ser levado à lava-louça.
DIFERENCIAL 2 (NOME+DESCRIÇÃO)
NOME 2 | Três velocidades
DIFERENCIAL 3 (NOME+DESCRIÇÃO)
DESCRIÇÃO 2 | Você aperta um botão e pronto: a coifa fica com a potência ideal para a sua necessidade do momento.
NOME 3 | Modo depurador
DESCRIÇÃO 3 | Não precisa de duto ou tubulação. Ele filtra e purifica o ar com fumaça e gordura, devolvendo ar limpo para o ambiente.
Diferenciais do Produto
DESCRIÇÃO LONGA
Outros Diferenciais
NOME 4 | Modo exaustor
DIFERENCIAL 4 (NOME+DESCRIÇÃO)
DESCRIÇÃO 4
DIFERENCIAL 5 (NOME+DESCRIÇÃO)
DIFERENCIAL 6 (NOME+DESCRIÇÃO)
NOME 5
DESCRIÇÃO 5
DIFERENCIAL 7 (NOME+DESCRIÇÃO)
DIFERENCIAL 8 (NOME+DESCRIÇÃO)
NOME 6
DESCRIÇÃO 6
DIFERENCIAL 9 (NOME+DESCRIÇÃO)
NOME 7
DIFERENCIAL 10 (NOME+DESCRIÇÃO)
DESCRIÇÃO 7
NOME 8
DESCRIÇÃO 8
NOME 9
DESCRIÇÃO 9
NOME 10
DESCRIÇÃO 10
Funcionalidades
FUNÇÃO VAPOR
FILTROS DE POLPA
AJUSTES DE ESPESSURA
PAINEL DE CONTROLE | Botão
PROGRAMAS DE LAVAGEM
FUNÇÃO TRITURAR GELO
REDUÇÃO DE CLORO LIVRE
REGULAGEM DE ALTURA DOS BATEDORES
NÚMERO DE PROGRAMAS DE LAVAGEM
NÚMERO DE VELOCIDADES | 3
NÚMERO DE MODOS DE FUNCIONAMENTO
NÚMERO DE SKUS APLICÁVEIS
FUNÇÃO MANTER AQUECIDO
FUNÇÃO PULSAR
PRÉ-AQUECIMENTO RÁPIDO
NÍVEIS DE TEMPERATURA
PORTÁTIL (SEM FIO)
FILTRO AJUSTÁVEL 3-EM-1
BASE ANTIDERRAPANTE
QUANTIDADE DE ÁGUA GELADA EM UMA HORA
AVISO SONORO
PONTOS DE CONTATO
RESISTENTE AO DESBOTAMENTO
MODO VENTILAR
FUNÇÃO DEPURADOR | Sim
INDICADOR DE ÁGUA GELADA
MODO REFRIGERAR
FUNÇÃO CRISP
LED INDICADOR DE FUNCIONAMENTO
FUNÇÃO REAQUECER
CONTROLE DE ESPESSURA
RETENÇÃO DE PARTÍCULAS
SKUS RELACIONADOS
TECLAS TOUCH
FUNÇÃO EXAUSTOR | Sim
QUANTIDADE DE ÁGUA GELADA EM UMA HORA (l/h)
FILTRO DE RESÍDUOS
SUPORTA ALIMENTOS QUENTES
FUNÇÃO DESLIGAR DISPLAY
FUNÇÃO DESCONGELAR
PEÇA COM TECNOLOGIA EXCLUSIVA
TRAVA DO PAINEL TOUCH
RESISTENTE À TEMPERATURA ELEVADA
MODO UMIDIFICAR
ACESSÓRIOS LAVÁVEIS EM LAVA-LOUÇAS
EFICIÊNCIA BACTERIOLÓGICA
BICA MÓVEL
PROTETOR DE RESPINGO
PROTETOR DE LÂMINAS
KIT CORTE EM CUBOS
FUNÇÃO MICRO-ONDAS
FILTRO REMOVÍVEL
VELOCIDADE REVERSO
BATEDOR DE OVOS
DISPLAY
NICHO PARA FIO
VIDA ÚTIL DO REFIL
FUNÇÃO SILENCIOSO
RECEITAS PRÉ-PROGRAMADAS
FUNÇÃO BAGEL
BANDEJA REMOVÍVEL
SELETOR DE INTENSIDADE
TEMPERATURA MÁXIMA SUPORTADA (°C)
NÚMERO DE FUNÇÕES
PROTETOR DE PANELAS
MODO AQUECER
NECESSITA DE TÉCNICO PARA REPARO
VELOCIDADE DE EXTRAÇÃO (rpm)
INDICADOR DE ETAPAS
TAMPA PARA ADICIONAR INGREDIENTES LÍQUIDOS
ESPREMEDOR DE CÍTRICOS
VAZÃO (l/h)
FUNÇÃO SONO BOM
RELÓGIO
MODO DESUMIDIFICAR
COPOS COM TAMPAS
MARCAS DE MEDIÇÃO
HORÁRIO PROGRAMÁVEL
LAVÁVEL EM LAVA-LOUÇAS
FUNÇÃO SANDUÍCHE
DISCO DE CERÂMICA LIMPA-FÁCIL
TIPO DE ACIONAMENTO
INDICADOR REABASTECIMENTO DE LÍQUIDO SECANTE
NÍVEIS DE POTÊNCIA
SUPORTE DO GALÃO REMOVÍVEL
FUNÇÃO EMISSÃO DE ÍONS
TIMER
FUNÇÃO EJEÇÃO AUTOMÁTICA
DESLIGAMENTO AUTOMÁTICO
NÚMERO DE TUBOS SOCADORES
FILTRO PERMANENTE
VISOR DE NÍVEL DE ÁGUA
VEDAÇÃO DA TAMPA
BOCA DE ALIMENTAÇÃO EXTRA-LARGA
TEMPERATURA DE OPERAÇÃO (°C)
RECEITAS - TECLAS RÁPIDAS
FURADOR DE GALÃO
SISTEMA ANTITRANSBORDO
USO EM PRODUTOS COM ANTIADERENTE
DISPLAY DIGITAL
FUNÇÃO SWING
BALANÇA INTEGRADA
CENTRALIZADOR AUTOMÁTICO
TIMER COM DESLIGAMENTO AUTOMÁTICO
RECEITAS - OUTRAS
TIPO DE PAINEL
BARRA REGRESSIVA DE TOSTAGEM
FUNÇÃO SIGA-ME
VÁLVULA CORTA-GÁS
TRAVA DE SEGURANÇA
TIPO DE DISPLAY
REFIL TROCA FÁCIL
TEMPERATURA MÁXIMA ÁGUA (°C)
FUNÇÃO MEMÓRIA
SISTEMA DE REFRIGERAÇÃO
FUNÇÃO TIMER
NÍVEL DE RUÍDO (dBA)
INDICADOR DE TROCA DO REFIL
TECNOLOGIA
NÚMERO DE VELOCIDADES - RESFRIAMENTO
LIGADO NA REDE DE ÁGUA
BOTÃO CANCELAR
DIÂMETRO DO PRATO (cm)
TIPO DE VELOCIDADE - RESFRIAMENTO
CONTROLE DE TEMPERATURA
FUNÇÃO APAGAR VISOR
TIPO DE FUNCIONAMENTO
CAPACIDADE VOLUME ÚTIL (l)
NÚMERO DE VELOCIDADES - AQUECIMENTO
TIPO DE VELOCIDADE - AQUECIMENTO
DIRECIONADOR DE AR (ALETA) VERTICAL
COMPARTIMENTO DE RESÍDUOS
DIRECIONADOR DE AR (ALETA) HORIZONTAL
TERMOSTATO
ESPESSURA DA FENDA (cm)
VAZÃO DE AR (m³/h)
TEMPERATURA MÍNIMA (°C)
CAPACIDADE DO RESERVATÓRIO (l)
TEMPERATURA MÁXIMA (°C)
TIPO DE TECNOLOGIA
PAUSA
RODINHAS 360
TIPO DE GÁS REFRIGERANTE
Classificação Energética
MESA (127 V)
CLASSIFICAÇÃO ENERGÉTICA (127 V) | NÃO APLICÁVEL
CLASSIFICAÇÃO ENERGÉTICA (220 V) | NÃO APLICÁVEL
MESA (220 V)
CLASSIFICAÇÃO ENERGÉTICA (BIVOLT) | NÃO APLICÁVEL
MESA (BIVOLT)
FORNO (127 V)
FORNO (220 V)
FORNO (BIVOLT)
Serviços
GARANTIA (meses) | 12
GARANTIA PRODUTO (meses)
Garantia do Condensador de Microcanal (meses)
GARANTIA PORTA (meses)
GARANTIA DO COMPRESSOR (meses)
INSTALAÇÃO GRATUITA | Não
Acessórios
ACESSÓRIOS QUE ACOMPANHAM O PRODUTO
Dimensões do nicho de embutir
PROFUNDIDADE (cm) | 45
LARGURA (cm) | 89.8
ALTURA (cm) | 56
Dimensão do Recorte Frontal do Móvel
LARGURA (cm)
ALTURA (cm)
Certificação
NÍVEL DE RUÍDO (dBA)
Acabamento
MATERIAL DO PRODUTO
PROTEÇÃO CONTRA CORROSÃO
Outras Cores
LATERAIS (VISÃO FRONTAL) | Inox
Iluminação
ILUMINAÇÃO | Sim
TIPO DE ILUMINAÇÃO INTERNA REFRIGERADOR
TIPO DE ILUMINAÇÃO INTERNA
TIPO DE ILUMINAÇÃO INTERNA FREEZER
Dimensões da Chaminé Estética (sem embalagem)
ALTURA DO DUTO REGULÁVEL | NÃO APLICÁVEL
LARGURA (cm) | 89.8
ALTURA MÍNIMA (cm) | 56
ALTURA MÁXIMA (cm) | 86
PROFUNDIDADE (cm) | 45
Especificações de Sucção
CAPACIDADE DE SUCÇÃO MÁXIMA 127 V (m³/h) | 555
CAPACIDADE DE SUCÇÃO MÁXIMA 220 V (m³/h) | 539
CAPACIDADE DE SUCÇÃO MÁXIMA BIVOLT (m³/h)
CAPACIDADE DE SUCÇÃO DE ACORDO COM A NORMA IEC 127 V (m³/h) | 555
CAPACIDADE DE SUCÇÃO DE ACORDO COM A NORMA IEC 220 V (m³/h) | 539
CAPACIDADE DE SUCÇÃO DE ACORDO COM A NORMA IEC BIVOLT (m³/h)
SUCÇÃO PERIMETRAL